## Rechargeable steel shell button
Cell Model | Charging voltage (V) | Nominal voltage (V) | Charge rate | Min capacity (mAh) | Typical capacity (mAh) | Impedance(mΩ) | Diameter (mm) | Thickness (mm)
1254S3S | 4.45 | 3.87 | 3C | 80 | 85 | 350 | 12 | 5.4
1254S3H | 4.4 | 3.85 | 3C | 77 | 82 | 350 | 12 | 5.4
1254S3V | 4.35 | 3.8 | 3C | 75 | 80 | 350 | 12 | 5.4
1254S3 | 4.2 | 3.7 | 3C | 70 | 75 | 350 | 12 | 5.4
1054S3S | 4.45 | 3.87 | 3C | 51 | 55 | 450 | 10 | 5.4
1054S3H | 4.4 | 3.85 | 3C | 50 | 54 | 450 | 10 | 5.4
1054S3V | 4.35 | 3.8 | 3C | 48 | 52 | 450 | 10 | 5.4
1054S3 | 4.2 | 3.7 | 3C | 45 | 49 | 450 | 10 | 5.4
1040S3S | 4.45 | 3.87 | 3C | 36 | 39 | 600 | 10 | 4
1040S3H | 4.4 | 3.85 | 3C | 35 | 38 | 600 | 10 | 4
1040S3V | 4.35 | 3.8 | 3C | 34 | 37 | 600 | 10 | 4
1040S3S | 4.2 | 3.7 | 3C | 33 | 36 | 600 | 10 | 4
1040S1S | 4.45 | 3.87 | 1C | 38 | 41 | 600 | 10 | 4
1040S1H | 4.4 | 3.85 | 1C | 37 | 40 | 600 | 10 | 4
1040S1V | 4.35 | 3.8 | 1C | 36 | 39 | 600 | 10 | 4
1040S1 | 4.2 | 3.7 | 1C | 35 | 38 | 600 | 10 | 4