## Normal C
Model | Minimal Capacity （mAh） | Norminal Voltage(V) | Max Dimension （mm） |  |  | UL1642 | IEC62133 | MOQ
|  |  | Thickness | Width | Length
E320926 | 40 | 3.7 | 3.2 | 9.5 | 26 | Yes | Yes | 10K~20K
Z341117 | 40 | 3.7 | 3.4 | 11.5 | 17 |  |  | 5K
Z501112 | 40 | 3.7 | 5 | 11 | 12 | Yes |  | 5K
E281418 | 44 | 3.7 | 2.8 | 14.8 | 18.5 | Yes |  | 10K~20K
E360819 | 45 | 3.8 | 3.6 | 8.3 | 19.7 | Yes | Yes | 10K~20K
Z581312 | 50 | 3.7 | 5.8 | 13 | 12.5 |  |  | 5K
E360829 | 58 | 3.7 | 3.8 | 8.5 | 29 | Yes | Yes | 10K~20K
Z321027 | 60 | 3.7 | 3.2 | 10 | 27 |  |  | 5K
E501414 | 70 | 3.7 | 5.5 | 13.8 | 14 | Yes |  | 10K~20K
Z401221 | 70 | 3.7 | 4 | 12.5 | 20 |  |  | 5K
Z501220 | 80 | 3.7 | 5 | 12.5 | 20 |  |  | 5K
Z351224 | 80 | 3.7 | 3.5 | 12.5 | 24 |  |  | 5K
Z301425 | 80 | 3.7 | 3 | 14 | 25.5 |  |  | 5K
Z302020K | 90 | 3.7 | 3 | 20.5 | 20.5 |  |  | 5K
Z321425 | 90 | 3.7 | 3.2 | 14 | 25.5 | Yes |  | 5K
Z302020 | 100 | 3.7 | 3 | 20.5 | 20.5 |  |  | 5K
Z252222 | 100 | 3.7 | 2.5 | 22 | 22 |  |  | 5K
Z301728V | 115 | 3.8 | 3 | 16.5 | 28 |  |  | 5K
E173139 | 120 | 3.7 | 1.9 | 31.8 | 39 | Yes |  | 10K~20K
E371826 | 130 | 3.7 | 3.7 | 18 | 26 | Yes |  | 10K~20K
Z501422 | 130 | 3.7 | 5 | 14 | 22 |  |  | 5K
Z601420V | 130 | 3.8 | 6 | 14 | 18.5 |  |  | 5K
Z392020 | 135 | 3.7 | 3.9 | 20.5 | 20.5 |  |  | 5K
Z401036V | 140 | 3.8 | 4 | 10.5 | 36 |  |  | 5K
E172272 | 150 | 3.7 | 1.74 | 22.8 | 72 | Yes | Yes | 10K~20K
Z501820 | 150 | 3.7 | 5 | 18 | 20 |  |  | 5K
E651723 | 160 | 3.7 | 6.5 | 17.5 | 23.5 | Yes | Yes | 10K~20K
E441054 | 170 | 3.7 | 4.4 | 9.8 | 53.8 | Yes | Yes | 10K~20K
Z352025 | 170 | 3.7 | 3.5 | 20.5 | 25.5 |  |  | 5K
Z352522 | 175 | 3.7 | 3.5 | 24.7 | 22 |  |  | 5K
Z322224V | 180 | 3.8 | 3.2 | 22 | 24 |  |  | 5K
Z401432 | 185 | 3.8 | 4 | 14.2 | 32.5 |  |  | 5K
E322826H | 190 | 3.8 | 3.2 | 27.8 | 25.5 | Yes | Yes | 10K~20K
Z302428 | 190 | 3.7 | 3 | 24 | 28 |  |  | 5K
Z332030 | 200 | 3.7 | 3.3 | 20 | 30 |  |  | 5K
Z322724 | 200 | 3.7 | 3.2 | 27.7 | 24 |  |  | 5K
Z851522 | 210 | 3.7 | 8.6 | 15 | 20 |  |  | 5K
Z362227 | 220 | 3.7 | 3.65 | 22 | 27 |  |  | 5K
Z382128 | 225 | 3.7 | 3.8 | 21 | 28 |  |  | 5K
E402035 | 230 | 3.7 | 4 | 20.5 | 35.5 | Yes |  | 10K~20K
Z402030 | 230 | 3.7 | 4 | 20 | 30 |  |  | 5K
Z243530 | 235 | 3.7 | 2.4 | 35.5 | 30 |  |  | 5K
E502030 | 240 | 3.7 | 5 | 20.5 | 30.5 | Yes | Yes | 10K~20K
E312538 | 240 | 3.7 | 3.1 | 25 | 38 | Yes |  | 10K~20K
Z512025 | 250 | 3.7 | 5.1 | 20.5 | 25.5 | Yes |  | 5K
Z302630V | 250 | 3.8 | 3 | 26.2 | 30 |  |  | 5K
Z451926V | 250 | 3.8 | 4.5 | 19 | 26.5 |  |  | 5K
E571830 | 260 | 3.7 | 5.8 | 18 | 30 | Yes | Yes | 10K~20K
Z422326 | 260 | 3.7 | 4.2 | 22.8 | 26.5 |  |  | 5K
Z422033K | 260 | 3.7 | 4.1 | 20.2 | 33 | Yes |  | 5K
Z452224V | 260 | 3.8 | 4.5 | 22 | 24 |  |  | 5K
Z402226V | 260 | 3.8 | 4 | 22.5 | 26.5 |  |  | 5K
Z402824 | 280 | 3.7 | 4 | 27.6 | 24 |  |  | 5K
Z501926V | 280 | 3.8 | 5 | 19.1 | 26.5 |  |  | 5K
E512229 | 290 | 3.7 | 5.1 | 22 | 29 | Yes |  | 10K~20K
Z452226 | 290 | 3.7 | 4.5 | 22.5 | 26.5 |  |  | 5K
Z372428V | 290 | 3.8 | 4.25 | 24.2 | 28 |  |  | 5K
E572124 | 300 | 3.8 | 5.7 | 21.2 | 24 | Yes | Yes | 10K~20K
E621733 | 300 | 3.7 | 6.2 | 17.8 | 33 | Yes |  | 10K~20K
E602030 | 300 | 3.7 | 6 | 20.5 | 30.5 | Yes |  | 10K~20K
Z502030 | 300 | 3.7 | 5 | 20.5 | 30.5 | Yes |  | 5K
Z502128 | 300 | 3.7 | 5 | 21 | 28 |  |  | 5K
Z502622 | 300 | 3.7 | 5 | 26.3 | 22.5 |  |  | 5K
Z512521V | 300 | 3.8 | 5.1 | 25 | 21.5 |  |  | 5K
Z462622V | 300 | 3.8 | 4.6 | 26.5 | 22.5 |  |  | 5K
Z552222V | 300 | 3.8 | 5.5 | 22 | 22 |  |  | 5K
Z432625 | 310 | 3.7 | 4.3 | 26 | 25.5 |  |  | 5K
Z482424V | 310 | 3.8 | 4.8 | 24 | 24.5 |  |  | 5K
Z482424V | 310 | 3.8 | 4.8 | 24 | 24.5 |  |  | 5K
Z552622 | 320 | 3.7 | 5.5 | 26.3 | 22.5 |  |  | 5K
E186829 | 330 | 3.8 | 1.8 | 67.6 | 29 | Yes |  | 10K~20K
Z652223 | 330 | 3.7 | 6.5 | 22 | 23 |  |  | 5K
Z482725 | 340 | 3.7 | 4.8 | 27 | 25 |  |  | 5K
Z651141V | 340 | 3.8 | 6.6 | 11.6 | 41 |  |  | 5K
E502035 | 350 | 3.7 | 5.4 | 20.5 | 35.5 | Yes | Yes | 10K~20K
E362937 | 350 | 3.7 | 3.6 | 29 | 35 | Yes | Yes | 10K~20K
Z751432V | 350 | 3.8 | 7.5 | 14.5 | 32 |  |  | 5K
Z582128 | 350 | 3.7 | 5.8 | 21 | 28 |  |  | 5K
Z402827V | 350 | 3.8 | 4 | 28 | 27 |  |  | 5K
Z731727V | 350 | 3.8 | 7.35 | 16.6 | 27 |  |  | 5K
Z522623V | 350 | 3.8 | 5.2 | 26 | 23 |  |  | 5K
Z582424 | 355 | 3.7 | 5.8 | 24 | 24.5 |  |  | 5K
Z462527V | 380 | 3.8 | 4.6 | 25.5 | 27.5 |  |  | 5K
Z462527V | 380 | 3.8 | 4.6 | 25.5 | 27.5 |  |  | 5K
Z402829V | 390 | 3.8 | 4 | 28 | 29 |  |  | 5K
E512525 | 400 | 3.8 | 5.1 | 25.5 | 25.8 | Yes |  | 10K~20K
Z652425 | 400 | 3.7 | 6.5 | 24 | 25.5 |  |  | 5K
Z512724V | 400 | 3.8 | 5.1 | 27.3 | 24 |  |  | 5K
Z652524 | 400 | 3.7 | 6.5 | 25 | 24 |  |  | 5K
Z401946V | 400 | 3.8 | 4 | 19 | 46 |  |  | 5K
Z452827V | 400 | 3.8 | 4.5 | 28 | 27 |  |  | 5K
Z602524V | 400 | 3.8 | 6 | 25 | 24 |  |  | 5K
Z452728V | 400 | 3.8 | 4.5 | 27 | 28 |  |  | 5K
Z601153V | 400 | 3.8 | 6 | 11.5 | 53 |  |  | 5K
Z482628 | 400 | 3.7 | 4.8 | 26 | 28 |  |  | 5K
Z732521V | 420 | 3.8 | 7.3 | 25 | 21.5 |  |  | 5K
Z403028V | 420 | 3.8 | 4 | 30 | 28 |  |  | 5K
Z482628V | 420 | 3.8 | 4.8 | 26 | 28 |  |  | 5K
Z562525V | 420 | 3.8 | 5.6 | 25.5 | 25.5 |  |  | 5K
Z442730V | 430 | 3.8 | 4.4 | 27 | 30 |  |  | 5K
Z453026V | 440 | 3.8 | 4.5 | 30 | 26 |  |  | 5K
Z651448 | 450 | 3.7 | 6.5 | 14 | 48 |  |  | 5K
Z532626V | 460 | 3.8 | 5.3 | 25.6 | 26.5 |  |  | 5K
Z602725V | 460 | 3.8 | 6 | 26.9 | 25.2 |  |  | 5K
Z502827V | 460 | 3.8 | 5 | 28 | 27 |  |  | 5K
Z452730V | 460 | 3.8 | 4.5 | 27 | 30 |  |  | 5K
E701547 | 470 | 3.7 | 7 | 14.8 | 47 | Yes |  | 10K~20K
S582535 | 470 | 3.7 | 5.8 | 25 | 35 | Yes |  | 10K~20K
E852025 | 472 | 3.8 | 8.7 | 20 | 25.7 | Yes |  | 10K~20K
Z652626V | 480 | 3.8 | 6.5 | 26 | 26.5 |  |  | 5K
Z552429V | 480 | 3.8 | 5.6 | 24.8 | 29 |  |  | 5K
Z502732T | 480 | 3.7 | 5 | 27 | 32.5 |  |  | 5K
Z602629 | 495 | 3.7 | 6 | 26 | 29 |  |  | 5K
E682634E | 500 | 3.7 | 6.8 | 26.5 | 34.5 | Yes | Yes | 10K~20K
Z503028 | 500 | 3.7 | 5 | 30 | 28 |  |  | 5K
Z552730 | 500 | 3.7 | 5.5 | 27 | 30 |  |  | 5K
Z542728V | 500 | 3.8 | 5.4 | 27 | 28 |  |  | 5K
Z502828V | 500 | 3.8 | 5 | 28 | 28 |  |  | 5K
Z353538T | 500 | 3.7 | 3.5 | 35 | 38 |  |  | 5K
S503040 | 520 | 3.7 | 5 | 30 | 40 | Yes |  | 10K~20K
Z602531VK | 520 | 3.8 | 6 | 24.6 | 31 |  |  | 5K
Z652529VK | 520 | 3.8 | 6.5 | 24.8 | 29.5 |  |  | 5K
Z652034V | 530 | 3.8 | 6.5 | 20.5 | 34 |  |  | 5K
Z503028V | 530 | 3.8 | 5 | 30 | 28 |  |  | 5K
Z392253 | 540 | 3.7 | 3.9 | 22 | 53 |  |  | 5K
Z353538 | 550 | 3.7 | 3.5 | 35 | 38 |  |  | 5K
E842326 | 560 | 3.8 | 8.4 | 23.5 | 25.7 | Yes | Yes | 10K~20K
Z532931 | 560 | 3.7 | 5.35 | 29 | 31 |  |  | 5K
Z502732V | 590 | 3.8 | 5 | 27 | 32.5 |  |  | 5K
E672338 | 600 | 3.7 | 6.7 | 23.1 | 38 | Yes | Yes | 10K~20K
E283659 | 600 | 3.7 | 2.8 | 36.7 | 59 | Yes | Yes | 10K~20K
Z802034 | 600 | 3.7 | 8 | 20 | 34 |  |  | 5K
Z532931V | 600 | 3.8 | 5.3 | 29 | 31 |  |  | 5K
Z602531V | 600 | 3.8 | 6 | 24.6 | 31 |  |  | 5K
Z553028V | 600 | 3.8 | 5.5 | 30 | 28 |  |  | 5K
E722536 | 620 | 3.7 | 7.2 | 25 | 36 | Yes | Yes | 10K~20K
Z512832V | 620 | 3.8 | 5.1 | 28 | 32 |  |  | 5K
Z802528 | 630 | 3.7 | 8 | 25 | 28 |  |  | 5K
E602447 | 650 | 3.7 | 6 | 24.5 | 47.5 | Yes |  | 10K~20K
Z583136 | 650 | 3.7 | 5.8 | 31 | 36 |  |  | 5K
Z552732V | 650 | 3.8 | 5.5 | 27 | 32.5 |  |  | 5K
Z622829V | 650 | 3.8 | 6.2 | 28 | 29 |  |  | 5K
Z772331V | 650 | 3.8 | 7.7 | 22.5 | 31 |  |  | 5K
Z653028V | 680 | 3.8 | 6.5 | 30 | 30 |  |  | 5K
Z503233V | 700 | 3.8 | 5 | 32 | 33 |  |  | 5K
Z573229V | 700 | 3.8 | 5.7 | 32 | 29 |  |  | 5K
Z752728V | 730 | 3.8 | 7.5 | 27 | 28.5 |  |  | 5K
Z772040V | 760 | 3.8 | 7.4 | 20 | 40 |  |  | 5K
Z453047 | 770 | 3.7 | 4.5 | 30 | 47 |  |  | 5K
Z632832H | 780 | 3.85 | 6.35 | 28.5 | 32.5 |  |  | 5K
Z553233V | 800 | 3.8 | 5.5 | 32 | 33 |  |  | 5K
E693231 | 850 | 3.8 | 6.9 | 32.5 | 31 | Yes | Yes | 10K~20K
Z753129V | 850 | 3.8 | 7.5 | 31 | 29 |  |  | 5K
E762643 | 900 | 3.7 | 7.6 | 26 | 43 | Yes |  | 10K~20K
S383759 | 950 | 3.7 | 3.8 | 37 | 59 | Yes |  | 10K~20K
S424256 | 1000 | 3.7 | 4.2 | 42 | 56 | Yes |  | 10K~20K
S583246 | 1000 | 3.7 | 5.8 | 32 | 46 | Yes |  | 10K~20K
S603450 | 1000 | 3.7 | 6 | 34 | 50 | Yes |  | 10K~20K
S803434 | 1000 | 3.7 | 8 | 34 | 34 | Yes |  | 10K~20K
Z732936V | 1000 | 3.8 | 7.3 | 29 | 36 |  |  | 5K
E604134 | 1086 | 3.8 | 6 | 41.3 | 34.3 | Yes |  | 10K~20K
E583450 | 1100 | 3.7 | 5.8 | 34.5 | 50.5 | Yes |  | 10K~20K
E903041 | 1200 | 3.7 | 9 | 30.3 | 41.5 | Yes |  | 10K~20K
S583759 | 1350 | 3.7 | 5.8 | 37 | 59 | Yes |  | 10K~20K
E753050H | 1400 | 3.7 | 7.45 | 30.3 | 50.5 | Yes | Yes | 10K~20K
E604261 | 1800 | 3.7 | 6 | 42.5 | 61.5 | Yes | Yes | 10K~20K
E325973 | 1800 | 3.7 | 3.3 | 59 | 73 | Yes | Yes | 10K~20K
S103450 | 1800 | 3.7 | 10 | 34 | 50 | Yes |  | 10K~20K
S514657 | 1800 | 3.8 | 5.1 | 46 | 57 | Yes |  | 10K~20K
S634256 | 1850 | 3.7 | 6.3 | 42.5 | 56 | Yes |  | 10K~20K
E3952100 | 1900 | 3.7 | 3.9 | 52 | 100 | Yes | Yes | 10K~20K
E103454 | 2000 | 3.7 | 10.6 | 33.8 | 53.8 | Yes | Yes | 10K~20K
E524380 | 2000 | 3.7 | 5.2 | 43 | 80 | Yes | Yes | 10K~20K
S326076 | 2000 | 3.8 | 3.2 | 60 | 76 | Yes |  | 10K~20K
S505060 | 2000 | 3.7 | 5 | 50 | 60 | Yes |  | 10K~20K
S554860 | 2000 | 3.7 | 5.5 | 48 | 60 | Yes |  | 10K~20K
S584368 | 2000 | 3.7 | 5.8 | 43 | 68 | Yes |  | 10K~20K
S613773 | 2000 | 3.7 | 5.9 | 37.5 | 73.5 | Yes |  | 10K~20K
S553971 | 2100 | 3.7 | 5.5 | 39 | 71 | Yes |  | 10K~20K
S613381 | 2100 | 3.7 | 6.1 | 33 | 81.5 | Yes |  | 10K~20K
E103450H | 2200 | 3.8 | 10.2 | 34.5 | 50.5 | Yes |  | 10K~20K
E103466 | 2200 | 3.7 | 10 | 34.5 | 66.5 | Yes |  | 10K~20K
S614071 | 2200 | 3.7 | 6.1 | 40.5 | 71.5 | Yes |  | 10K~20K
S755152 | 2500 | 3.7 | 7.5 | 51 | 52 | Yes |  | 10K~20K
S104844 | 2600 | 3.7 | 10 | 48 | 44 | Yes |  | 10K~20K
S113459 | 2600 | 3.7 | 11 | 34 | 60 | Yes |  | 10K~20K
S804169 | 2600 | 3.7 | 8 | 41 | 69 | Yes |  | 10K~20K
S703986 | 2800 | 3.7 | 7 | 39 | 86 | Yes |  | 10K~20K
E425880 | 2900 | 3.8 | 4.8 | 58 | 80 | Yes |  | 10K~20K
E396283 | 2900 | 3.8 | 3.9 | 62 | 83 | Yes |  | 10K~20K
S103868 | 2900 | 3.7 | 10 | 38 | 68 | Yes |  | 10K~20K
S326889 | 2900 | 3.8 | 3.2 | 68 | 87 | Yes |  | 10K~20K
E4541113 | 3000 | 3.7 | 4.5 | 40.8 | 113 | Yes | Yes | 10K~20K
S526462 | 3000 | 3.7 | 5.15 | 63.5 | 62 | Yes |  | 10K~20K
S756054 | 3000 | 3.7 | 7.5 | 60 | 54 | Yes |  | 10K~20K
S984065 | 3000 | 3.7 | 9.8 | 40 | 65 | Yes |  | 10K~20K
S465880 | 3000 | 3.7 | 4.5 | 58 | 78 | Yes |  | 10K~20K
E455895 | 3150 | 3.7 | 4.5 | 58.5 | 95 | Yes |  | 10K~20K
S833976 | 3200 | 3.7 | 8.3 | 39 | 76 | Yes |  | 10K~20K
S2910596 | 3500 | 3.7 | 2.75 | 105 | 94 | Yes |  | 10K~20K
E5554103 | 3600 | 3.7 | 5.5 | 53.8 | 103 | Yes |  | 10K~20K
S3766125 | 3800 | 3.7 | 3.7 | 66 | 125 | Yes |  | 10K~20K
S4160100 | 3800 | 3.8 | 4.1 | 59.5 | 100 | Yes |  | 10K~20K
S8042100 | 3900 | 3.7 | 7.6 | 42 | 100 | Yes |  | 10K~20K
S606090 | 4000 | 3.7 | 6 | 60 | 90 | Yes |  | 10K~20K
S7050100 | 4000 | 3.7 | 7 | 50 | 100 | Yes |  | 10K~20K
S805085 | 4000 | 3.7 | 7.8 | 50 | 85 | Yes |  | 10K~20K
S546081 | 4000 | 3.8 | 5.4 | 60 | 80 | Yes |  | 10K~20K
S5057100 | 4100 | 3.7 | 4.9 | 57 | 98.5 | Yes |  | 10K~20K
S5741112 | 4100 | 3.8 | 5.5 | 41 | 112 | Yes |  | 10K~20K
E3891A6 | 4200 | 3.7 | 3.8 | 91 | 106 | Yes | Yes | 10K~20K
S606597 | 4600 | 3.7 | 5.85 | 65 | 95 | Yes |  | 10K~20K
E835890 | 5000 | 3.7 | 8.2 | 57.8 | 90 | Yes |  | 10K~20K
S105283 | 5000 | 3.7 | 10 | 52 | 83 | Yes |  | 10K~20K
S30100145 | 5000 | 3.7 | 2.9 | 100 | 143 | Yes |  | 10K~20K
S757076 | 5000 | 3.7 | 7.5 | 70 | 76 | Yes |  | 10K~20K
S7855100 | 5000 | 3.7 | 7.65 | 55 | 98 | Yes |  | 10K~20K
S806090 | 5000 | 3.7 | 8 | 60 | 90 | Yes |  | 10K~20K
S844985 | 5000 | 3.7 | 8.5 | 49 | 85 | Yes |  | 10K~20K
S5757109 | 6000 | 3.7 | 5.6 | 57.4 | 107.5 | Yes |  | 10K~20K
S756299 | 6000 | 3.7 | 7.5 | 62 | 99 | Yes |  | 10K~20K
S6069104 | 6200 | 3.8 | 5.9 | 69.5 | 102.5 | Yes |  | 10K~20K
S528292 | 6200 | 3.8 | 5.15 | 82 | 92 | Yes |  | 10K~20K
S816098 | 6500 | 3.7 | 7.95 | 60 | 96 | Yes |  | 10K~20K
S6071129 | 6500 | 3.7 | 5.9 | 71 | 129 | Yes |  | 10K~20K
S9565115 | 10000 | 3.7 | 9.4 | 65 | 115 | Yes |  | 10K~20K
Z603047 | 1100 | 3.8 | 6 | 30 | 47 |  |  | 5K
Z832252 | 1100 | 3.7 | 8.36 | 21.74 | 52.5 |  |  | 5K
Z352025 | 140 | 3.8 | 3.5 | 20 | 23 | Yes |  | 5K
Z521036K | 150 | 3.7 | 5.25 | 10.5 | 36.5 | Yes |  | 5K
Z352025 | 180 | 3.8 | 3.5 | 20.5 | 25.5 |  |  | 5K
Z512222 | 240 | 3.7 | 5.1 | 22 | 22 |  |  | 5K
Z461541 | 300 | 3.7 | 4.6 | 15.5 | 41 | Yes |  | 5K
Z453028 | 430 | 3.7 | 4.5 | 32.5 | 28.5 | Yes |  | 5K
Z452437 | 490 | 3.7 | 4.5 | 24.5 | 37.5 | Yes |  | 5K
Z852030 | 540 | 3.7 | 8.5 | 20.5 | 30 | Yes |  | 5K
Z501015 | 55 | 3.7 | 5 | 10.5 | 15.5 | Yes |  | 5K
Z602038 | 550 | 3.7 | 6 | 20.3 | 38.5 | Yes |  | 5K
Z533439 | 850 | 3.7 | 5.35 | 34 | 39 | Yes |  | 5K
Z351423 | 95 | 3.7 | 3.5 | 14.5 | 23.5 | Yes |  | 5K